## Sheet1
Comment | Designator | Footprint | LCSC Part Number
22uF | C1, C9 | Cap-0805 | C602037
0.1uF | C2, C4 | Cap-0402 | C2181865
1uF | C3 | Cap-0603 | C14664
220uF | C5, C6 | RT1A221M0605 | C267466
4.7UF | C7 | Cap-0603 | C69335
10uF | C8 | Cap-0603 | C2168289
4.7nF | C10 | Cap-1206 | C107198
TBD | C11, C12 | Cap-0402
SP0503BAHTG | D1 | SOT-143-4_ | C3029025
BSMD0603L-100 | F1 | fuse-0603 | C2757929
TYPE-C-31-M-12 | J1 | TYPE-C-31-M-12_ | C165948
Voltlink Target | J2 | Voltlink Target | -
Green | LED1 | LED-0402 | C74338
Red | LED2 | LED-0402
IR333-A | LED3, LED4, LED5, LED6, LED7, LED8, LED9, LED10 | IR333_A | C95407
TEST POINT | P2, P3, P4 | Test-point | -
YJL2302B | Q1 | SOT-23-3L_ | C699316
10K | R1, R2, R10 | RES-0603 | C2092011
330R | R3, R4 | Res-0603 | C105879
27R | R5, R6, R7, R8 | Res_1210 | C2960734
100R | R9, R11 | Res-0603 | C105588
5.1K | R12, R13 | Res-0402
1M | R14 | Res-0603 | C105578
YTS-B003-2A | SW1 | YTS-B003-2A | C2910695
ESP32-S3-WROOM-1-N4 | U1 | 41-SMD Module | C2913197
IRM-H638T/TR2 | U2 | SMD-4,4x5mm | C91447
IRM-3638T | U3 | SIP-3P-2.54mm | C16216
LR1107G-33-AB3-C-R | U4 | SOT-89-3 | C171498